## BOM
md2.PcbDoc-V1.0-20250530
序号 | 名称 | 标号 | 型号 | 封装 | 数量
SMT
1 | 贴片电容 | C1,C2 | 22pF | C0603 | 2
2 | 贴片电容 | C3,C4,C5,C6,C7,C8 | 100NF | C0603 | 6
3 | 贴片电容 | C9,C10 | 10UF/10v | C3216-A型 | 2
4 | 贴片电阻 | R1,R2 | 220R | 0603 | 2
5 | 贴片电阻 | R4,R5 | 22R | 0603 | 2
6 | 贴片电阻 | R3 | 10K | 0603 | 1
7 | 贴片电阻 | R6,R7 | 1.5K | 0603 | 2
8 | 芯片 | U11 | AMS1117-3.3 | SOT-223 | 1
9 | 芯片 | U1 | STM32F103VET6-LQFP ST | LQFP-100(14x14) | 1
10 | 贴片LED | POWER | 贴片红色灯 | 0603 | 1
11 | 贴片LED | ACT | 贴片蓝色灯 | 0603 | 1
12 | 贴片晶振 | X2 | 8MHz ±20ppm 20PF | SMD-3225 | 1
13 | 自恢复保险丝 | F1 | 6V/0.5A 1206L050WR | 1206 | 1 |  | PTC1206SMD1206P010TF0.1A/60V
14 | 贴片TYPE-C母座 | USB | TYPE-C母座 | 16PIN-7.35MM | 1
15 | 贴片按键开关 | RESET | 贴片按键4P | 4*4*1.5MM | 1
16 | ISA总线插槽 |  | 2*32P立式插座 黑色 | 83*100MM | 1 | https://detail.1688.com/offer/548049823181.html?_t=1746673770205&spm=a2615.7691456.co_1_0_wangpu_score_0_0_0_0_0_0_0000_1.0
17 | 线路板 | PCB | md2.PcbDoc-V1.0-20250530 |  | 1